## 中央农机新产品
宁波市海曙区2021-2023年中央农机新产品补贴额一览表（2022年修订）
序号 | 大类 | 小类 | 品目 | 分档名称 | 基本配置和参数 | 中央补贴额 (元) | 市级补贴额 (元) | 区级补贴额 (元) | 目录类型 | 备注
1 | 畜禽养殖机械 | 畜禽养殖成套设备 | 生猪养殖成套设备 | 母猪分娩栏 | 1套分娩栏主要由母猪限位架、仔猪围栏、仔猪保温箱和网床等组成。母猪限位架长2.0～2.3m，宽0.6～0.7m，高0.95～1.05m；仔猪围栏的长度与母猪限位架相同，宽1.7～1.8m，高0.5～0.6m。猪栏采用热浸镀锌处理的Q235管材，配备的电热板面温度达到20℃以上。 | 800 | 0 | 0 | 中央新产品（成套设施装备）
2 | 畜禽养殖机械 | 畜禽养殖成套设备 | 生猪养殖成套设备 | 仔猪保育栏 | 保育栏主要由仔猪围栏、复合材质漏缝地板、自动食槽以及支撑脚等组成。保育仔猪栏长1.8～2.0m，宽1.8～2.0m，高0.5～0.7m，如为栅栏围栏，相邻杠距≤100mm。猪栏采用热浸镀锌处理的Q235管材，配备的电热板面温度达到20℃以上。 | 750 | 0 | 0 | 中央新产品（成套设施装备）
3 | 畜禽养殖机械 | 畜禽养殖成套设备 | 生猪养殖成套设备 | 气体综合处理设备 | 主要包括臭气收集处理器、臭气处理设备（裂解器、过滤器等），运行参数（工作环境温度 -20℃～50℃、湿度≤85%Rh），单台套处理面积≥300m2。 | 1800 | 0 | 0 | 中央新产品（成套设施装备）
4 | 畜禽养殖机械 | 畜禽养殖成套设备 | 生猪养殖成套设备 | 环境监测设备 | 自动监测栏舍内温度、湿度，红外测温精度±0.5℃，误差率＜5%；具备二氧化碳、氨气等气体浓度的实时检测以及调控功能，检测精度≤1ppm，高低频读取距离3～5m。 | 1000 | 0 | 0 | 中央新产品（成套设施装备）
5 | 畜禽养殖废弃物及病死畜禽处理设备 | 畜禽粪污资源化利用设备 | 废弃物处理成套设备 | 容积30-50m³畜禽粪便发酵罐 | 直立罐式，30m³≤罐体容积＜50m³、内筒体材质304＃不锈钢（厚度≥2mm）；日均处理量≥3m³，外保温层聚氨酯（厚度≥40mm、密度≥45kg/m3）；含搅拌系统（搅拌轴为低碳合金钢）、进风系统（风机风量风压满足工艺要求，管路需安装止回阀、具有风量调节功能）、上料系统（不锈钢料斗和钢丝绳，料斗厚度≥3mm，容积≥1m3）、控制系统（配电柜内布置PLC、触摸屏、电气元器件等，防护等级IP55）。 | 100000 | 0 | 0 | 中央新产品（成套设施装备）
6 | 畜禽养殖废弃物及病死畜禽处理设备 | 畜禽粪污资源化利用设备 | 废弃物处理成套设备 | 容积50-80m³畜禽粪便发酵罐 | 直立罐式，50m³≤罐体容积＜80m³、内筒体材质304＃不锈钢（厚度≥2mm）；日均处理量≥5m³，外保温层聚氨酯（厚度≥40mm、密度≥45kg/m3）；含搅拌系统（搅拌轴为低碳合金钢）、进风系统（风机风量风压满足工艺要求，管路需安装止回阀、具有风量调节功能）、上料系统（不锈钢料斗和钢丝绳，料斗厚度≥3mm，容积≥1m3）、控制系统（配电柜内布置PLC、触摸屏、电气元器件等，防护等级IP55）。 | 150000 | 0 | 0 | 中央新产品（成套设施装备）
7 | 畜禽养殖废弃物及病死畜禽处理设备 | 畜禽粪污资源化利用设备 | 废弃物处理成套设备 | 容积80-100m³畜禽粪便发酵罐 | 直立罐式，80m³≤罐体容积＜100m³、内筒体材质304＃不锈钢（厚度≥2mm）；日均处理量≥8m³；外保温层聚氨酯（厚度≥40mm、密度≥45kg/m3）；含搅拌系统（搅拌轴为低碳合金钢）、进风系统（风机风量风压满足工艺要求，管路需安装止回阀、具有风量调节功能）、上料系统（不锈钢料斗和钢丝绳，料斗厚度≥3mm，容积≥1m3）、控制系统（配电柜内布置PLC、触摸屏、电气元器件等，防护等级IP55）。 | 200000 | 0 | 0 | 中央新产品（成套设施装备）
8 | 畜禽养殖废弃物及病死畜禽处理设备 | 畜禽粪污资源化利用设备 | 废弃物处理成套设备 | 容积100m³以上畜禽粪便发酵罐 | 直立罐式，罐体容积≥100m³、内筒体材质304＃不锈钢（厚度≥2mm）；日均处理量≥10m³；外保温层聚氨酯（厚度≥40mm、密度≥45kg/m3）；含搅拌系统（搅拌轴为低碳合金钢）、进风系统（风机风量风压满足工艺要求，管路需安装止回阀、具有风量调节功能）、上料系统（不锈钢料斗和钢丝绳，料斗厚度≥3mm，容积≥1m3）、控制系统（配电柜内布置PLC、触摸屏、电气元器件等，防护等级IP55）。 | 250000 | 0 | 0 | 中央新产品（成套设施装备）
9 | 设施种植 机械 | 设施栽培设备 | 标准化设施大棚及附属设备 | 玻璃温室 | 覆盖材料采用厚度≥5mm的浮法玻璃或钢化玻璃, 建设质量符合浙江省农业机械学会团体标准“玻璃温室技术规范”（T/ZJNJ 001-2018）。 | 200元/平方米 | 0 | 0 | 中央新产品（成套设施装备） | 当年中央资金不能满足补贴兑付的，由市级资金安排。
10 | 设施种植 机械 | 设施栽培设备 | 标准化设施大棚及附属设备 | 农用连栋钢架大棚GP-L622(不带外遮阳) | 不带外遮阳，建设质量符合浙江省农业机械学会团体标准“农用连栋钢架大棚设施技术规范”（T/ZJNJ 004-2018）。 | 21元/平方米 | 0 | 0 | 中央新产品（成套设施装备）
11 | 设施种植 机械 | 设施栽培设备 | 标准化设施大棚及附属设备 | 农用连栋钢架大棚GP-L622 | 带外遮阳，建设质量符合浙江省农业机械学会团体标准“农用连栋钢架大棚设施技术规范”（T/ZJNJ 004-2018）。 | 33元/平方米 | 0 | 0 | 中央新产品（成套设施装备）
12 | 设施种植 机械 | 设施栽培设备 | 标准化设施大棚及附属设备 | 农用连栋钢架大棚GP-L832(不带外遮阳) | 不带外遮阳，建设质量符合浙江省农业机械学会团体标准“农用连栋钢架大棚设施技术规范”（T/ZJNJ 004-2018）。 | 21元/平方米 | 0 | 0 | 中央新产品（成套设施装备）
13 | 设施种植 机械 | 设施栽培设备 | 标准化设施大棚及附属设备 | 农用连栋钢架大棚GP-L832 | 带外遮阳，建设质量符合浙江省农业机械学会团体标准“农用连栋钢架大棚设施技术规范”（T/ZJNJ 004-2018）。 | 33元/平方米 | 0 | 0 | 中央新产品（成套设施装备）